## J-HDスリット_条件シート
J-HDスリット 設計条件シ－ト
● | 施主名 | 【 | [15 empty] | 】
● | 工事名 | 【 | [15 empty] | 】
○ | 設置位置の諸元
・ | 流域面積 |  | (km2)
・ | 流水のＰＨ |  |  | 計画地付近の水を採取してください。
○ | 流木捕捉工について | [6 empty] | ○ | 基礎地盤の諸元
・ | 堤高 | [5 empty] | (m) |  | ・ | 基礎地盤の種類
・ | 水通し高さ(水深+余裕高) | [5 empty] | (m) |  |  |  | 〔 | 砂礫、玉石、軟岩Ⅰ、軟岩Ⅱ、中硬岩、硬岩 | [8 empty] | 〕 | 砂礫
・ | 水通し幅 | [5 empty] | (m) |  | ・ | 許容支持力度 | [8 empty] | (kN/m2) |  |  | 玉石
・ | 元河床勾配（上流200ｍの平均勾配） |  |  |  | 1/ |  |  |  |  | 〔 | 一般値、砂礫‥400、玉石‥600、軟岩Ⅰ‥1200、軟岩Ⅱ‥2000、中硬岩‥4000、硬岩‥6000 | [9 empty] | 〕 | 軟岩Ⅰ
・ | 平常時堆砂勾配 |  |  |  | 1/ | [16 empty] | 軟岩Ⅱ
・ | 計画堆砂勾配（1/2ｉ～2/3ｉ 上限値1/6） |  |  |  | 1/ |  |  |  | ・ | 摩擦係数 | [11 empty] | 中硬岩
[10 empty] | 〔 | 一般値、砂礫‥0.6、玉石‥0.7、軟岩Ⅰ‥0.7、軟岩Ⅱ‥0.8、中硬岩‥1.0、硬岩‥1.2 | [9 empty] | 〕 | 硬岩
[9 empty] | ・ | 許容せん断力（岩着を見込む場合） | [9 empty] | (kN/m2)
[8 empty] | ○ | 堆積土砂の諸元
[10 empty] | ・ | 礫の密度 |  |  |  | ⇒通常‥25.50 |  |  |  |  | (kN/m3)
[10 empty] | ・ | せん断抵抗角 | [8 empty] | (度)
[10 empty] | ・ | 土圧係数
[10 empty] | ・ | 土砂の空中単位体積重量 | [8 empty] | (kN/m3)
（参考 空隙率40％‥15.3、 30％‥18.0）
○ | 洪水時の諸元 | [8 empty] | ・ | 堆砂地内の土砂の水中単位体積重量 | [8 empty] | (kN/m3)
・ | 水の単位体積重量 |  | ⇒通常‥11.80 |  |  | (kN/m3)
・ | 土砂含有50%の流量に対する越流水深 |  |  |  |  | (m) |  | ○ | コンクリ－トの諸元
・ | 設計流速（平均流速） |  |  |  |  | (m/ｓ) |  |  |  | ・ | 単位体積重量 | [8 empty] | (kN/m3)
[10 empty] | ・ | 設計基準強度 | [8 empty] | (N/mm2)
○ | 土石流時の諸元
| （土石流区間で土砂整備率100％未満の場合） | [6 empty] | ○ | 転石・流木の諸元
・ | 土石流ピ－ク流量 |  |  |  |  | (m3/s) |  | ・ | 最大礫径 | [11 empty] | (m)
・ | 土石流の流れの幅(Ｂｄａ) |  |  |  |  | (m) |  | ・ | 移動限界礫径 | [11 empty] | (m)
・ | 土石流単位体積重量 |  |  |  |  | (kN/m3) |  | ・ | 最大流木長 | [11 empty] | (m)
・ | 土石流水深 |  |  |  |  | (m) |  | ・ | 平均流木長 | [11 empty] | (m)
・ | 土石流流速 |  |  |  |  | (m/s) |  | ・ | 最大流木径 | [11 empty] | (m)
・ | 土石流流体力 |  |  |  |  | (kN/m) |  | ・ | 流木の密度 | [11 empty] | (kN/m3)
・ | 土石流中の土砂の水中単位体積重量 |  |  |  |  | (kN/m3)
[8 empty] | ○ | 架設・輸送
[8 empty] | ・ | 架設ｸﾚ-ﾝの種類 | [5 empty] | ﾄﾗｯｸｸﾚ-ﾝ |  | ｹｰﾌﾞﾙｸﾚ-ﾝ
[9 empty] | 〔 |  | 25t |  | 35t |  | 45t | 〕 |  | (ｔ吊り)
[8 empty] | ・ | 輸送ﾄﾗｯｸ |  |  |  |  | 10t |  |  | その他
○ | 備考欄
必ず確認 目地・水抜き穴・暗渠等の位置確認 (有りの場合は必ず図面に記載) 確認済